## Sheet1
Drive Value from Thetis | Atten required | step atten setting (6 bit word) | step atten setting (dB) | residual dB | PWM drive
0 | 100 | 63 | 31.5 | - | 0
1 | 48.1308 | 63 | 31.5 | 16.6308 | 37
2 | 42.1102 | 63 | 31.5 | 10.6102 | 75
3 | 38.5884 | 63 | 31.5 | 7.0884 | 112
4 | 36.0896 | 63 | 31.5 | 4.5896 | 150
5 | 34.1514 | 63 | 31.5 | 2.6514 | 187
6 | 32.5678 | 63 | 31.5 | 1.0678 | 225
7 | 31.2288 | 62 | 31 | 0.22884 | 248
8 | 30.069 | 60 | 30 | 0.069004 | 252
9 | 29.046 | 58 | 29 | 0.045953 | 253
10 | 28.1308 | 56 | 28 | 0.1308 | 251
11 | 27.3029 | 54 | 27 | 0.30295 | 246
12 | 26.5472 | 53 | 26.5 | 0.047179 | 253
13 | 25.8519 | 51 | 25.5 | 0.35194 | 244
14 | 25.2082 | 50 | 25 | 0.20824 | 248
15 | 24.609 | 49 | 24.5 | 0.10898 | 251
16 | 24.0484 | 48 | 24 | 0.048404 | 253
17 | 23.5218 | 47 | 23.5 | 0.021825 | 254
18 | 23.0254 | 46 | 23 | 0.025354 | 254
19 | 22.5557 | 45 | 22.5 | 0.055732 | 253
20 | 22.1102 | 44 | 22 | 0.1102 | 251
21 | 21.6864 | 43 | 21.5 | 0.18642 | 249
22 | 21.2823 | 42 | 21 | 0.28235 | 246
23 | 20.8962 | 41 | 20.5 | 0.39625 | 243
24 | 20.5266 | 41 | 20.5 | 0.026579 | 254
25 | 20.172 | 40 | 20 | 0.172 | 250
26 | 19.8313 | 39 | 19.5 | 0.33134 | 245
27 | 19.5035 | 39 | 19.5 | 0.0035283 | 254
28 | 19.1876 | 38 | 19 | 0.18764 | 249
29 | 18.8828 | 37 | 18.5 | 0.38284 | 244
30 | 18.5884 | 37 | 18.5 | 0.088379 | 252
31 | 18.3036 | 36 | 18 | 0.30357 | 246
32 | 18.0278 | 36 | 18 | 0.027804 | 254
33 | 17.7605 | 35 | 17.5 | 0.26052 | 247
34 | 17.5012 | 35 | 17.5 | 0.0012253 | 254
35 | 17.2494 | 34 | 17 | 0.24944 | 247
36 | 17.0048 | 34 | 17 | 0.0047536 | 254
37 | 16.7668 | 33 | 16.5 | 0.26677 | 247
38 | 16.5351 | 33 | 16.5 | 0.035132 | 253
39 | 16.3095 | 32 | 16 | 0.30951 | 246
40 | 16.0896 | 32 | 16 | 0.089604 | 252
41 | 15.8751 | 31 | 15.5 | 0.37513 | 244
42 | 15.6658 | 31 | 15.5 | 0.16582 | 250
43 | 15.4614 | 30 | 15 | 0.46143 | 241
44 | 15.2618 | 30 | 15 | 0.26175 | 247
45 | 15.0666 | 30 | 15 | 0.066553 | 253
46 | 14.8756 | 29 | 14.5 | 0.37565 | 244
47 | 14.6888 | 29 | 14.5 | 0.18885 | 249
48 | 14.506 | 29 | 14.5 | 0.0059789 | 254
49 | 14.3269 | 28 | 14 | 0.32688 | 245
50 | 14.1514 | 28 | 14 | 0.1514 | 250
51 | 13.9794 | 27 | 13.5 | 0.4794 | 241
52 | 13.8107 | 27 | 13.5 | 0.31074 | 246
53 | 13.6453 | 27 | 13.5 | 0.14529 | 250
54 | 13.4829 | 26 | 13 | 0.48293 | 241
55 | 13.3235 | 26 | 13 | 0.32355 | 245
56 | 13.167 | 26 | 13 | 0.16704 | 250
57 | 13.0133 | 26 | 13 | 0.013306 | 254
58 | 12.8622 | 25 | 12.5 | 0.36224 | 244
59 | 12.7138 | 25 | 12.5 | 0.21376 | 248
60 | 12.5678 | 25 | 12.5 | 0.067779 | 253
61 | 12.4242 | 24 | 12 | 0.42421 | 242
62 | 12.283 | 24 | 12 | 0.28297 | 246
63 | 12.144 | 24 | 12 | 0.14399 | 250
64 | 12.0072 | 24 | 12 | 0.0072041 | 254
65 | 11.8725 | 23 | 11.5 | 0.37254 | 244
66 | 11.7399 | 23 | 11.5 | 0.23992 | 248
67 | 11.6093 | 23 | 11.5 | 0.10931 | 251
68 | 11.4806 | 22 | 11 | 0.48063 | 241
69 | 11.3538 | 22 | 11 | 0.35382 | 244
70 | 11.2288 | 22 | 11 | 0.22884 | 248
71 | 11.1056 | 22 | 11 | 0.10564 | 251
72 | 10.9842 | 21 | 10.5 | 0.48415 | 241
73 | 10.8643 | 21 | 10.5 | 0.36435 | 244
74 | 10.7462 | 21 | 10.5 | 0.24617 | 247
75 | 10.6296 | 21 | 10.5 | 0.12958 | 251
76 | 10.5145 | 21 | 10.5 | 0.014532 | 254
77 | 10.401 | 20 | 10 | 0.40099 | 243
78 | 10.2889 | 20 | 10 | 0.28891 | 246
79 | 10.1783 | 20 | 10 | 0.17826 | 249
80 | 10.069 | 20 | 10 | 0.069004 | 252
81 | 9.9611 | 19 | 9.5 | 0.4611 | 241
82 | 9.8545 | 19 | 9.5 | 0.35453 | 244
83 | 9.7492 | 19 | 9.5 | 0.24924 | 247
84 | 9.6452 | 19 | 9.5 | 0.14522 | 250
85 | 9.5424 | 19 | 9.5 | 0.042425 | 253
86 | 9.4408 | 18 | 9 | 0.44083 | 242
87 | 9.3404 | 18 | 9 | 0.34042 | 245
88 | 9.2412 | 18 | 9 | 0.24115 | 248
89 | 9.143 | 18 | 9 | 0.143 | 250
90 | 9.046 | 18 | 9 | 0.045953 | 253
91 | 8.95 | 17 | 8.5 | 0.44998 | 242
92 | 8.855 | 17 | 8.5 | 0.35505 | 244
93 | 8.7611 | 17 | 8.5 | 0.26114 | 247
94 | 8.6682 | 17 | 8.5 | 0.16825 | 250
95 | 8.5763 | 17 | 8.5 | 0.076332 | 252
96 | 8.4854 | 16 | 8 | 0.48538 | 241
97 | 8.3954 | 16 | 8 | 0.39537 | 243
98 | 8.3063 | 16 | 8 | 0.30628 | 246
99 | 8.2181 | 16 | 8 | 0.2181 | 248
100 | 8.1308 | 16 | 8 | 0.1308 | 251
101 | 8.0444 | 16 | 8 | 0.044376 | 253
102 | 7.9588 | 15 | 7.5 | 0.4588 | 241
103 | 7.8741 | 15 | 7.5 | 0.37406 | 244
104 | 7.7901 | 15 | 7.5 | 0.29014 | 246
105 | 7.707 | 15 | 7.5 | 0.20702 | 248
106 | 7.6247 | 15 | 7.5 | 0.12469 | 251
107 | 7.5431 | 15 | 7.5 | 0.043128 | 253
108 | 7.4623 | 14 | 7 | 0.46233 | 241
109 | 7.3823 | 14 | 7 | 0.38227 | 244
110 | 7.3029 | 14 | 7 | 0.30295 | 246
111 | 7.2243 | 14 | 7 | 0.22434 | 248
112 | 7.1464 | 14 | 7 | 0.14644 | 250
113 | 7.0692 | 14 | 7 | 0.069235 | 252
114 | 6.9927 | 13 | 6.5 | 0.49271 | 240
115 | 6.9168 | 13 | 6.5 | 0.41685 | 243
116 | 6.8416 | 13 | 6.5 | 0.34164 | 245
117 | 6.7671 | 13 | 6.5 | 0.26709 | 247
118 | 6.6932 | 13 | 6.5 | 0.19316 | 249
119 | 6.6199 | 13 | 6.5 | 0.11986 | 251
120 | 6.5472 | 13 | 6.5 | 0.047179 | 253
121 | 6.4751 | 12 | 6 | 0.4751 | 241
122 | 6.4036 | 12 | 6 | 0.40361 | 243
123 | 6.3327 | 12 | 6 | 0.3327 | 245
124 | 6.2624 | 12 | 6 | 0.26237 | 247
125 | 6.1926 | 12 | 6 | 0.1926 | 249
126 | 6.1234 | 12 | 6 | 0.12339 | 251
127 | 6.0547 | 12 | 6 | 0.054729 | 253
128 | 5.9866 | 11 | 5.5 | 0.4866 | 241
129 | 5.919 | 11 | 5.5 | 0.41901 | 242
130 | 5.8519 | 11 | 5.5 | 0.35194 | 244
131 | 5.7854 | 11 | 5.5 | 0.28538 | 246
132 | 5.7193 | 11 | 5.5 | 0.21932 | 248
133 | 5.6538 | 11 | 5.5 | 0.15377 | 250
134 | 5.5887 | 11 | 5.5 | 0.088708 | 252
135 | 5.5241 | 11 | 5.5 | 0.024128 | 254
136 | 5.46 | 10 | 5 | 0.46003 | 241
137 | 5.3964 | 10 | 5 | 0.39639 | 243
138 | 5.3332 | 10 | 5 | 0.33322 | 245
139 | 5.2705 | 10 | 5 | 0.27051 | 247
140 | 5.2082 | 10 | 5 | 0.20824 | 248
141 | 5.1464 | 10 | 5 | 0.14642 | 250
142 | 5.085 | 10 | 5 | 0.085037 | 252
143 | 5.0241 | 10 | 5 | 0.024083 | 254
144 | 4.9636 | 9 | 4.5 | 0.46355 | 241
145 | 4.9034 | 9 | 4.5 | 0.40344 | 243
146 | 4.8437 | 9 | 4.5 | 0.34375 | 245
147 | 4.7845 | 9 | 4.5 | 0.28446 | 246
148 | 4.7256 | 9 | 4.5 | 0.22557 | 248
149 | 4.6671 | 9 | 4.5 | 0.16708 | 250
150 | 4.609 | 9 | 4.5 | 0.10898 | 251
151 | 4.5513 | 9 | 4.5 | 0.051265 | 253
152 | 4.4939 | 8 | 4 | 0.49393 | 240
153 | 4.437 | 8 | 4 | 0.43697 | 242
154 | 4.3804 | 8 | 4 | 0.38039 | 244
155 | 4.3242 | 8 | 4 | 0.32417 | 245
156 | 4.2683 | 8 | 4 | 0.26831 | 247
157 | 4.2128 | 8 | 4 | 0.21281 | 248
158 | 4.1577 | 8 | 4 | 0.15766 | 250
159 | 4.1029 | 8 | 4 | 0.10286 | 251
160 | 4.0484 | 8 | 4 | 0.048404 | 253
161 | 3.9943 | 7 | 3.5 | 0.49429 | 240
162 | 3.9405 | 7 | 3.5 | 0.4405 | 242
163 | 3.8871 | 7 | 3.5 | 0.38705 | 243
164 | 3.8339 | 7 | 3.5 | 0.33393 | 245
165 | 3.7811 | 7 | 3.5 | 0.28112 | 246
166 | 3.7286 | 7 | 3.5 | 0.22864 | 248
167 | 3.6765 | 7 | 3.5 | 0.17647 | 249
168 | 3.6246 | 7 | 3.5 | 0.12462 | 251
169 | 3.5731 | 7 | 3.5 | 0.07307 | 252
170 | 3.5218 | 7 | 3.5 | 0.021825 | 254
171 | 3.4709 | 6 | 3 | 0.47088 | 241
172 | 3.4202 | 6 | 3 | 0.42023 | 242
173 | 3.3699 | 6 | 3 | 0.36988 | 244
174 | 3.3198 | 6 | 3 | 0.31982 | 245
175 | 3.27 | 6 | 3 | 0.27004 | 247
176 | 3.2206 | 6 | 3 | 0.22055 | 248
177 | 3.1713 | 6 | 3 | 0.17134 | 250
178 | 3.1224 | 6 | 3 | 0.1224 | 251
179 | 3.0737 | 6 | 3 | 0.073743 | 252
180 | 3.0254 | 6 | 3 | 0.025354 | 254
181 | 2.9772 | 5 | 2.5 | 0.47723 | 241
182 | 2.9294 | 5 | 2.5 | 0.42938 | 242
183 | 2.8818 | 5 | 2.5 | 0.38178 | 244
184 | 2.8344 | 5 | 2.5 | 0.33445 | 245
185 | 2.7874 | 5 | 2.5 | 0.28737 | 246
186 | 2.7405 | 5 | 2.5 | 0.24054 | 248
187 | 2.694 | 5 | 2.5 | 0.19397 | 249
188 | 2.6476 | 5 | 2.5 | 0.14765 | 250
189 | 2.6016 | 5 | 2.5 | 0.10157 | 252
190 | 2.5557 | 5 | 2.5 | 0.055732 | 253
191 | 2.5101 | 5 | 2.5 | 0.010136 | 254
192 | 2.4648 | 4 | 2 | 0.46478 | 241
193 | 2.4197 | 4 | 2 | 0.41966 | 242
194 | 2.3748 | 4 | 2 | 0.37477 | 244
195 | 2.3301 | 4 | 2 | 0.33011 | 245
196 | 2.2857 | 4 | 2 | 0.28568 | 246
197 | 2.2415 | 4 | 2 | 0.24148 | 248
198 | 2.1975 | 4 | 2 | 0.1975 | 249
199 | 2.1537 | 4 | 2 | 0.15374 | 250
200 | 2.1102 | 4 | 2 | 0.1102 | 251
201 | 2.0669 | 4 | 2 | 0.066882 | 253
202 | 2.0238 | 4 | 2 | 0.023776 | 254
203 | 1.9809 | 3 | 1.5 | 0.48088 | 241
204 | 1.9382 | 3 | 1.5 | 0.4382 | 242
205 | 1.8957 | 3 | 1.5 | 0.39573 | 243
206 | 1.8535 | 3 | 1.5 | 0.35346 | 244
207 | 1.8114 | 3 | 1.5 | 0.3114 | 246
208 | 1.7695 | 3 | 1.5 | 0.26954 | 247
209 | 1.7279 | 3 | 1.5 | 0.22788 | 248
210 | 1.6864 | 3 | 1.5 | 0.18642 | 249
211 | 1.6452 | 3 | 1.5 | 0.14515 | 250
212 | 1.6041 | 3 | 1.5 | 0.10409 | 251
213 | 1.5632 | 3 | 1.5 | 0.063212 | 253
214 | 1.5225 | 3 | 1.5 | 0.022528 | 254
215 | 1.482 | 2 | 1 | 0.48203 | 241
216 | 1.4417 | 2 | 1 | 0.44173 | 242
217 | 1.4016 | 2 | 1 | 0.40161 | 243
218 | 1.3617 | 2 | 1 | 0.36167 | 244
219 | 1.3219 | 2 | 1 | 0.32192 | 245
220 | 1.2823 | 2 | 1 | 0.28235 | 246
221 | 1.243 | 2 | 1 | 0.24296 | 247
222 | 1.2037 | 2 | 1 | 0.20374 | 249
223 | 1.1647 | 2 | 1 | 0.16471 | 250
224 | 1.1258 | 2 | 1 | 0.12584 | 251
225 | 1.0872 | 2 | 1 | 0.087153 | 252
226 | 1.0486 | 2 | 1 | 0.048635 | 253
227 | 1.0103 | 2 | 1 | 0.010286 | 254
228 | 0.97211 | 1 | 0.5 | 0.47211 | 241
229 | 0.93409 | 1 | 0.5 | 0.43409 | 242
230 | 0.89625 | 1 | 0.5 | 0.39625 | 243
231 | 0.85856 | 1 | 0.5 | 0.35856 | 244
232 | 0.82104 | 1 | 0.5 | 0.32104 | 245
233 | 0.78369 | 1 | 0.5 | 0.28369 | 246
234 | 0.74649 | 1 | 0.5 | 0.24649 | 247
235 | 0.70945 | 1 | 0.5 | 0.20945 | 248
236 | 0.67256 | 1 | 0.5 | 0.17256 | 249
237 | 0.63584 | 1 | 0.5 | 0.13584 | 251
238 | 0.59926 | 1 | 0.5 | 0.099264 | 252
239 | 0.56285 | 1 | 0.5 | 0.062846 | 253
240 | 0.52658 | 1 | 0.5 | 0.026579 | 254
241 | 0.49046 | 0 | 0 | 0.49046 | 241
242 | 0.4545 | 0 | 0 | 0.4545 | 242
243 | 0.41868 | 0 | 0 | 0.41868 | 243
244 | 0.38301 | 0 | 0 | 0.38301 | 244
245 | 0.34748 | 0 | 0 | 0.34748 | 245
246 | 0.3121 | 0 | 0 | 0.3121 | 246
247 | 0.27686 | 0 | 0 | 0.27686 | 247
248 | 0.24177 | 0 | 0 | 0.24177 | 248
249 | 0.20682 | 0 | 0 | 0.20682 | 249
250 | 0.172 | 0 | 0 | 0.172 | 250
251 | 0.13733 | 0 | 0 | 0.13733 | 251
252 | 0.10279 | 0 | 0 | 0.10279 | 252
253 | 0.068393 | 0 | 0 | 0.068393 | 253
254 | 0.034129 | 0 | 0 | 0.034129 | 254
255 | 0 | 0 | 0 | 0 | 255