## tx keyer shape code
Algorithm from "CW Shaping in DSP Sofrware" by Alex Shovkoplyas, VE3NEA, QEX May/June 2006
As used by Pavel Demin for Red Pitaya
Sample rate | 192 | KHz
sample period | 5.2083 | us
ramp duration | 5 | ms
length in samples | 960 |  | largest= | 344.3999
full scale | 32767
a values | 0.35875 | 0.48829 | 0.14128 | 0.01168
sample | value | scaled
0 | 0 | 0
1 | 6.0606e-05 | 0
2 | 0.00012303 | 0
3 | 0.00018849 | 0
4 | 0.0002582 | 0
5 | 0.00033339 | 0
6 | 0.00041528 | 0
7 | 0.00050513 | 0
8 | 0.00060416 | 0
9 | 0.00071366 | 0
10 | 0.00083488 | 0
11 | 0.00096912 | 0
12 | 0.0011177 | 0
13 | 0.0012819 | 0
14 | 0.0014631 | 0
15 | 0.0016626 | 0
16 | 0.0018819 | 0
17 | 0.0021223 | 0
18 | 0.0023852 | 0
19 | 0.0026722 | 0
20 | 0.0029847 | 0
21 | 0.0033242 | 0
22 | 0.0036922 | 0
23 | 0.0040904 | 0
24 | 0.0045204 | 0
25 | 0.0049838 | 0
26 | 0.0054822 | 1
27 | 0.0060175 | 1
28 | 0.0065914 | 1
29 | 0.0072056 | 1
30 | 0.0078621 | 1
31 | 0.0085628 | 1
32 | 0.0093094 | 1
33 | 0.010104 | 1
34 | 0.010949 | 1
35 | 0.011846 | 1
36 | 0.012797 | 1
37 | 0.013805 | 1
38 | 0.014872 | 1
39 | 0.016 | 2
40 | 0.017191 | 2
41 | 0.018448 | 2
42 | 0.019773 | 2
43 | 0.021169 | 2
44 | 0.022639 | 2
45 | 0.024185 | 2
46 | 0.02581 | 2
47 | 0.027516 | 3
48 | 0.029308 | 3
49 | 0.031186 | 3
50 | 0.033156 | 3
51 | 0.035219 | 3
52 | 0.037379 | 4
53 | 0.039639 | 4
54 | 0.042003 | 4
55 | 0.044473 | 4
56 | 0.047054 | 4
57 | 0.049749 | 5
58 | 0.052561 | 5
59 | 0.055495 | 5
60 | 0.058555 | 6
61 | 0.061743 | 6
62 | 0.065064 | 6
63 | 0.068523 | 7
64 | 0.072124 | 7
65 | 0.07587 | 7
66 | 0.079766 | 8
67 | 0.083817 | 8
68 | 0.088028 | 8
69 | 0.092402 | 9
70 | 0.096945 | 9
71 | 0.10166 | 10
72 | 0.10656 | 10
73 | 0.11164 | 11
74 | 0.11691 | 11
75 | 0.12237 | 12
76 | 0.12803 | 12
77 | 0.1339 | 13
78 | 0.13998 | 13
79 | 0.14627 | 14
80 | 0.15279 | 15
81 | 0.15954 | 15
82 | 0.16652 | 16
83 | 0.17374 | 17
84 | 0.18121 | 17
85 | 0.18894 | 18
86 | 0.19692 | 19
87 | 0.20518 | 20
88 | 0.2137 | 20
89 | 0.22251 | 21
90 | 0.23161 | 22
91 | 0.241 | 23
92 | 0.25069 | 24
93 | 0.2607 | 25
94 | 0.27102 | 26
95 | 0.28167 | 27
96 | 0.29265 | 28
97 | 0.30397 | 29
98 | 0.31565 | 30
99 | 0.32768 | 31
100 | 0.34008 | 32
101 | 0.35285 | 34
102 | 0.36601 | 35
103 | 0.37957 | 36
104 | 0.39352 | 37
105 | 0.40788 | 39
106 | 0.42267 | 40
107 | 0.43789 | 42
108 | 0.45354 | 43
109 | 0.46964 | 45
110 | 0.48621 | 46
111 | 0.50324 | 48
112 | 0.52076 | 50
113 | 0.53876 | 51
114 | 0.55726 | 53
115 | 0.57628 | 55
116 | 0.59581 | 57
117 | 0.61588 | 59
118 | 0.6365 | 61
119 | 0.65766 | 63
120 | 0.6794 | 65
121 | 0.70171 | 67
122 | 0.72462 | 69
123 | 0.74813 | 71
124 | 0.77225 | 73
125 | 0.79699 | 76
126 | 0.82238 | 78
127 | 0.84842 | 81
128 | 0.87512 | 83
129 | 0.9025 | 86
130 | 0.93057 | 89
131 | 0.95934 | 91
132 | 0.98883 | 94
133 | 1.019 | 97
134 | 1.05 | 100
135 | 1.0817 | 103
136 | 1.1142 | 106
137 | 1.1475 | 109
138 | 1.1816 | 112
139 | 1.2165 | 116
140 | 1.2522 | 119
141 | 1.2888 | 123
142 | 1.3262 | 126
143 | 1.3645 | 130
144 | 1.4037 | 134
145 | 1.4438 | 137
146 | 1.4848 | 141
147 | 1.5267 | 145
148 | 1.5697 | 149
149 | 1.6135 | 154
150 | 1.6584 | 158
151 | 1.7043 | 162
152 | 1.7511 | 167
153 | 1.799 | 171
154 | 1.848 | 176
155 | 1.8981 | 181
156 | 1.9492 | 185
157 | 2.0014 | 190
158 | 2.0548 | 195
159 | 2.1092 | 201
160 | 2.1649 | 206
161 | 2.2217 | 211
162 | 2.2797 | 217
163 | 2.3389 | 223
164 | 2.3994 | 228
165 | 2.4611 | 234
166 | 2.5241 | 240
167 | 2.5883 | 246
168 | 2.6539 | 252
169 | 2.7208 | 259
170 | 2.789 | 265
171 | 2.8586 | 272
172 | 2.9296 | 279
173 | 3.002 | 286
174 | 3.0758 | 293
175 | 3.1511 | 300
176 | 3.2278 | 307
177 | 3.306 | 315
178 | 3.3857 | 322
179 | 3.4669 | 330
180 | 3.5497 | 338
181 | 3.634 | 346
182 | 3.72 | 354
183 | 3.8075 | 362
184 | 3.8967 | 371
185 | 3.9875 | 379
186 | 4.08 | 388
187 | 4.1742 | 397
188 | 4.2702 | 406
189 | 4.3678 | 416
190 | 4.4672 | 425
191 | 4.5685 | 435
192 | 4.6715 | 444
193 | 4.7763 | 454
194 | 4.883 | 465
195 | 4.9916 | 475
196 | 5.102 | 485
197 | 5.2144 | 496
198 | 5.3287 | 507
199 | 5.445 | 518
200 | 5.5633 | 529
201 | 5.6836 | 541
202 | 5.8059 | 552
203 | 5.9303 | 564
204 | 6.0568 | 576
205 | 6.1853 | 588
206 | 6.316 | 601
207 | 6.4489 | 614
208 | 6.5839 | 626
209 | 6.7211 | 639
210 | 6.8606 | 653
211 | 7.0023 | 666
212 | 7.1463 | 680
213 | 7.2925 | 694
214 | 7.4411 | 708
215 | 7.5921 | 722
216 | 7.7454 | 737
217 | 7.9011 | 752
218 | 8.0592 | 767
219 | 8.2197 | 782
220 | 8.3827 | 798
221 | 8.5482 | 813
222 | 8.7163 | 829
223 | 8.8868 | 846
224 | 9.06 | 862
225 | 9.2357 | 879
226 | 9.414 | 896
227 | 9.595 | 913
228 | 9.7786 | 930
229 | 9.9649 | 948
230 | 10.1539 | 966
231 | 10.3457 | 984
232 | 10.5402 | 1003
233 | 10.7375 | 1022
234 | 10.9376 | 1041
235 | 11.1405 | 1060
236 | 11.3463 | 1080
237 | 11.555 | 1099
238 | 11.7666 | 1120
239 | 11.9811 | 1140
240 | 12.1986 | 1161
241 | 12.419 | 1182
242 | 12.6425 | 1203
243 | 12.869 | 1224
244 | 13.0985 | 1246
245 | 13.3311 | 1268
246 | 13.5668 | 1291
247 | 13.8056 | 1313
248 | 14.0476 | 1337
249 | 14.2927 | 1360
250 | 14.5411 | 1383
251 | 14.7926 | 1407
252 | 15.0474 | 1432
253 | 15.3055 | 1456
254 | 15.5668 | 1481
255 | 15.8315 | 1506
256 | 16.0995 | 1532
257 | 16.3708 | 1558
258 | 16.6455 | 1584
259 | 16.9237 | 1610
260 | 17.2052 | 1637
261 | 17.4902 | 1664
262 | 17.7787 | 1692
263 | 18.0706 | 1719
264 | 18.3661 | 1747
265 | 18.6651 | 1776
266 | 18.9677 | 1805
267 | 19.2738 | 1834
268 | 19.5835 | 1863
269 | 19.8969 | 1893
270 | 20.2139 | 1923
271 | 20.5345 | 1954
272 | 20.8589 | 1985
273 | 21.1869 | 2016
274 | 21.5187 | 2047
275 | 21.8542 | 2079
276 | 22.1935 | 2112
277 | 22.5365 | 2144
278 | 22.8834 | 2177
279 | 23.2341 | 2211
280 | 23.5886 | 2244
281 | 23.947 | 2278
282 | 24.3092 | 2313
283 | 24.6754 | 2348
284 | 25.0454 | 2383
285 | 25.4194 | 2418
286 | 25.7974 | 2454
287 | 26.1793 | 2491
288 | 26.5652 | 2527
289 | 26.955 | 2565
290 | 27.349 | 2602
291 | 27.7469 | 2640
292 | 28.1489 | 2678
293 | 28.5549 | 2717
294 | 28.9651 | 2756
295 | 29.3793 | 2795
296 | 29.7976 | 2835
297 | 30.2201 | 2875
298 | 30.6467 | 2916
299 | 31.0775 | 2957
300 | 31.5124 | 2998
301 | 31.9515 | 3040
302 | 32.3948 | 3082
303 | 32.8423 | 3125
304 | 33.294 | 3168
305 | 33.7499 | 3211
306 | 34.2101 | 3255
307 | 34.6745 | 3299
308 | 35.1432 | 3344
309 | 35.6162 | 3389
310 | 36.0935 | 3434
311 | 36.575 | 3480
312 | 37.0609 | 3526
313 | 37.551 | 3573
314 | 38.0455 | 3620
315 | 38.5443 | 3667
316 | 39.0475 | 3715
317 | 39.555 | 3763
318 | 40.0668 | 3812
319 | 40.583 | 3861
320 | 41.1036 | 3911
321 | 41.6285 | 3961
322 | 42.1579 | 4011
323 | 42.6916 | 4062
324 | 43.2297 | 4113
325 | 43.7722 | 4165
326 | 44.3191 | 4217
327 | 44.8703 | 4269
328 | 45.426 | 4322
329 | 45.9861 | 4375
330 | 46.5506 | 4429
331 | 47.1196 | 4483
332 | 47.6929 | 4538
333 | 48.2706 | 4593
334 | 48.8528 | 4648
335 | 49.4394 | 4704
336 | 50.0304 | 4760
337 | 50.6258 | 4817
338 | 51.2256 | 4874
339 | 51.8298 | 4931
340 | 52.4385 | 4989
341 | 53.0515 | 5047
342 | 53.669 | 5106
343 | 54.2909 | 5165
344 | 54.9171 | 5225
345 | 55.5478 | 5285
346 | 56.1828 | 5345
347 | 56.8222 | 5406
348 | 57.4661 | 5467
349 | 58.1142 | 5529
350 | 58.7668 | 5591
351 | 59.4237 | 5654
352 | 60.085 | 5717
353 | 60.7506 | 5780
354 | 61.4205 | 5844
355 | 62.0948 | 5908
356 | 62.7734 | 5972
357 | 63.4563 | 6037
358 | 64.1435 | 6103
359 | 64.835 | 6169
360 | 65.5307 | 6235
361 | 66.2308 | 6301
362 | 66.935 | 6368
363 | 67.6436 | 6436
364 | 68.3563 | 6504
365 | 69.0733 | 6572
366 | 69.7944 | 6640
367 | 70.5198 | 6709
368 | 71.2493 | 6779
369 | 71.983 | 6849
370 | 72.7208 | 6919
371 | 73.4628 | 6989
372 | 74.2088 | 7060
373 | 74.9589 | 7132
374 | 75.7131 | 7204
375 | 76.4714 | 7276
376 | 77.2337 | 7348
377 | 78 | 7421
378 | 78.7703 | 7494
379 | 79.5446 | 7568
380 | 80.3228 | 7642
381 | 81.105 | 7717
382 | 81.8911 | 7791
383 | 82.681 | 7866
384 | 83.4749 | 7942
385 | 84.2725 | 8018
386 | 85.074 | 8094
387 | 85.8793 | 8171
388 | 86.6884 | 8248
389 | 87.5012 | 8325
390 | 88.3178 | 8403
391 | 89.138 | 8481
392 | 89.9619 | 8559
393 | 90.7894 | 8638
394 | 91.6206 | 8717
395 | 92.4553 | 8796
396 | 93.2936 | 8876
397 | 94.1355 | 8956
398 | 94.9808 | 9037
399 | 95.8296 | 9117
400 | 96.6819 | 9199
401 | 97.5376 | 9280
402 | 98.3966 | 9362
403 | 99.2591 | 9444
404 | 100.1248 | 9526
405 | 100.9938 | 9609
406 | 101.8661 | 9692
407 | 102.7416 | 9775
408 | 103.6203 | 9859
409 | 104.5021 | 9943
410 | 105.3871 | 10027
411 | 106.2751 | 10111
412 | 107.1662 | 10196
413 | 108.0604 | 10281
414 | 108.9575 | 10366
415 | 109.8575 | 10452
416 | 110.7605 | 10538
417 | 111.6664 | 10624
418 | 112.575 | 10711
419 | 113.4865 | 10797
420 | 114.4008 | 10884
421 | 115.3177 | 10972
422 | 116.2374 | 11059
423 | 117.1597 | 11147
424 | 118.0846 | 11235
425 | 119.012 | 11323
426 | 119.942 | 11412
427 | 120.8745 | 11500
428 | 121.8095 | 11589
429 | 122.7468 | 11678
430 | 123.6865 | 11768
431 | 124.6285 | 11857
432 | 125.5728 | 11947
433 | 126.5194 | 12037
434 | 127.4681 | 12128
435 | 128.419 | 12218
436 | 129.372 | 12309
437 | 130.3271 | 12400
438 | 131.2842 | 12491
439 | 132.2432 | 12582
440 | 133.2043 | 12673
441 | 134.1672 | 12765
442 | 135.1319 | 12857
443 | 136.0985 | 12949
444 | 137.0668 | 13041
445 | 138.0368 | 13133
446 | 139.0085 | 13226
447 | 139.9818 | 13318
448 | 140.9567 | 13411
449 | 141.9331 | 13504
450 | 142.911 | 13597
451 | 143.8903 | 13690
452 | 144.871 | 13783
453 | 145.8531 | 13877
454 | 146.8365 | 13970
455 | 147.8211 | 14064
456 | 148.8069 | 14158
457 | 149.7938 | 14252
458 | 150.7819 | 14346
459 | 151.771 | 14440
460 | 152.7611 | 14534
461 | 153.7522 | 14628
462 | 154.7442 | 14723
463 | 155.737 | 14817
464 | 156.7307 | 14912
465 | 157.7251 | 15006
466 | 158.7203 | 15101
467 | 159.7161 | 15196
468 | 160.7125 | 15291
469 | 161.7095 | 15385
470 | 162.707 | 15480
471 | 163.705 | 15575
472 | 164.7034 | 15670
473 | 165.7022 | 15765
474 | 166.7013 | 15860
475 | 167.7007 | 15955
476 | 168.7003 | 16051
477 | 169.7001 | 16146
478 | 170.7 | 16241
479 | 171.7 | 16336
480 | 172.7 | 16431
481 | 173.6999 | 16526
482 | 174.6998 | 16621
483 | 175.6996 | 16716
484 | 176.6992 | 16812
485 | 177.6986 | 16907
486 | 178.6977 | 17002
487 | 179.6965 | 17097
488 | 180.6949 | 17192
489 | 181.6929 | 17287
490 | 182.6904 | 17382
491 | 183.6874 | 17476
492 | 184.6839 | 17571
493 | 185.6797 | 17666
494 | 186.6748 | 17761
495 | 187.6693 | 17855
496 | 188.6629 | 17950
497 | 189.6558 | 18044
498 | 190.6478 | 18139
499 | 191.6388 | 18233
500 | 192.629 | 18327
501 | 193.6181 | 18421
502 | 194.6061 | 18515
503 | 195.5931 | 18609
504 | 196.5789 | 18703
505 | 197.5635 | 18797
506 | 198.5468 | 18890
507 | 199.5289 | 18984
508 | 200.5096 | 19077
509 | 201.4889 | 19170
510 | 202.4668 | 19263
511 | 203.4433 | 19356
512 | 204.4181 | 19449
513 | 205.3914 | 19541
514 | 206.3631 | 19634
515 | 207.3332 | 19726
516 | 208.3015 | 19818
517 | 209.268 | 19910
518 | 210.2328 | 20002
519 | 211.1957 | 20094
520 | 212.1567 | 20185
521 | 213.1158 | 20276
522 | 214.0729 | 20367
523 | 215.0279 | 20458
524 | 215.9809 | 20549
525 | 216.9318 | 20639
526 | 217.8806 | 20730
527 | 218.8271 | 20820
528 | 219.7714 | 20910
529 | 220.7135 | 20999
530 | 221.6532 | 21089
531 | 222.5905 | 21178
532 | 223.5254 | 21267
533 | 224.4579 | 21355
534 | 225.3879 | 21444
535 | 226.3154 | 21532
536 | 227.2403 | 21620
537 | 228.1626 | 21708
538 | 229.0822 | 21795
539 | 229.9992 | 21883
540 | 230.9134 | 21970
541 | 231.8249 | 22056
542 | 232.7336 | 22143
543 | 233.6394 | 22229
544 | 234.5424 | 22315
545 | 235.4425 | 22401
546 | 236.3396 | 22486
547 | 237.2337 | 22571
548 | 238.1248 | 22656
549 | 239.0129 | 22740
550 | 239.8978 | 22824
551 | 240.7797 | 22908
552 | 241.6584 | 22992
553 | 242.5339 | 23075
554 | 243.4061 | 23158
555 | 244.2752 | 23241
556 | 245.1409 | 23323
557 | 246.0033 | 23405
558 | 246.8624 | 23487
559 | 247.718 | 23568
560 | 248.5703 | 23650
561 | 249.4191 | 23730
562 | 250.2645 | 23811
563 | 251.1063 | 23891
564 | 251.9446 | 23971
565 | 252.7794 | 24050
566 | 253.6105 | 24129
567 | 254.4381 | 24208
568 | 255.262 | 24286
569 | 256.0822 | 24364
570 | 256.8987 | 24442
571 | 257.7115 | 24519
572 | 258.5206 | 24596
573 | 259.3259 | 24673
574 | 260.1274 | 24749
575 | 260.9251 | 24825
576 | 261.7189 | 24901
577 | 262.5089 | 24976
578 | 263.2949 | 25050
579 | 264.0771 | 25125
580 | 264.8553 | 25199
581 | 265.6296 | 25273
582 | 266.3999 | 25346
583 | 267.1662 | 25419
584 | 267.9285 | 25491
585 | 268.6868 | 25563
586 | 269.441 | 25635
587 | 270.1911 | 25707
588 | 270.9372 | 25778
589 | 271.6791 | 25848
590 | 272.4169 | 25918
591 | 273.1506 | 25988
592 | 273.8801 | 26058
593 | 274.6055 | 26127
594 | 275.3267 | 26195
595 | 276.0436 | 26263
596 | 276.7564 | 26331
597 | 277.4649 | 26399
598 | 278.1692 | 26466
599 | 278.8692 | 26532
600 | 279.565 | 26598
601 | 280.2565 | 26664
602 | 280.9437 | 26730
603 | 281.6266 | 26795
604 | 282.3052 | 26859
605 | 282.9794 | 26923
606 | 283.6494 | 26987
607 | 284.315 | 27050
608 | 284.9762 | 27113
609 | 285.6331 | 27176
610 | 286.2857 | 27238
611 | 286.9339 | 27300
612 | 287.5777 | 27361
613 | 288.2171 | 27422
614 | 288.8522 | 27482
615 | 289.4828 | 27542
616 | 290.1091 | 27602
617 | 290.7309 | 27661
618 | 291.3484 | 27720
619 | 291.9615 | 27778
620 | 292.5701 | 27836
621 | 293.1743 | 27893
622 | 293.7742 | 27950
623 | 294.3696 | 28007
624 | 294.9606 | 28063
625 | 295.5471 | 28119
626 | 296.1293 | 28174
627 | 296.707 | 28229
628 | 297.2804 | 28284
629 | 297.8493 | 28338
630 | 298.4138 | 28392
631 | 298.9739 | 28445
632 | 299.5296 | 28498
633 | 300.0809 | 28550
634 | 300.6278 | 28602
635 | 301.1703 | 28654
636 | 301.7084 | 28705
637 | 302.2421 | 28756
638 | 302.7714 | 28806
639 | 303.2963 | 28856
640 | 303.8169 | 28906
641 | 304.3331 | 28955
642 | 304.845 | 29004
643 | 305.3525 | 29052
644 | 305.8556 | 29100
645 | 306.3544 | 29147
646 | 306.8489 | 29194
647 | 307.3391 | 29241
648 | 307.8249 | 29287
649 | 308.3065 | 29333
650 | 308.7837 | 29378
651 | 309.2567 | 29423
652 | 309.7254 | 29468
653 | 310.1898 | 29512
654 | 310.65 | 29556
655 | 311.106 | 29599
656 | 311.5577 | 29642
657 | 312.0052 | 29685
658 | 312.4485 | 29727
659 | 312.8876 | 29769
660 | 313.3225 | 29810
661 | 313.7532 | 29851
662 | 314.1798 | 29892
663 | 314.6023 | 29932
664 | 315.0206 | 29972
665 | 315.4349 | 30011
666 | 315.845 | 30050
667 | 316.2511 | 30089
668 | 316.653 | 30127
669 | 317.051 | 30165
670 | 317.4449 | 30202
671 | 317.8348 | 30240
672 | 318.2207 | 30276
673 | 318.6026 | 30313
674 | 318.9805 | 30349
675 | 319.3545 | 30384
676 | 319.7246 | 30419
677 | 320.0907 | 30454
678 | 320.453 | 30489
679 | 320.8114 | 30523
680 | 321.1659 | 30556
681 | 321.5166 | 30590
682 | 321.8634 | 30623
683 | 322.2065 | 30655
684 | 322.5457 | 30688
685 | 322.8813 | 30720
686 | 323.213 | 30751
687 | 323.5411 | 30782
688 | 323.8654 | 30813
689 | 324.1861 | 30844
690 | 324.5031 | 30874
691 | 324.8164 | 30904
692 | 325.1261 | 30933
693 | 325.4323 | 30962
694 | 325.7348 | 30991
695 | 326.0338 | 31020
696 | 326.3293 | 31048
697 | 326.6213 | 31075
698 | 326.9097 | 31103
699 | 327.1947 | 31130
700 | 327.4763 | 31157
701 | 327.7544 | 31183
702 | 328.0291 | 31209
703 | 328.3005 | 31235
704 | 328.5685 | 31261
705 | 328.8331 | 31286
706 | 329.0945 | 31311
707 | 329.3525 | 31335
708 | 329.6073 | 31360
709 | 329.8589 | 31384
710 | 330.1072 | 31407
711 | 330.3523 | 31430
712 | 330.5943 | 31454
713 | 330.8331 | 31476
714 | 331.0688 | 31499
715 | 331.3014 | 31521
716 | 331.531 | 31543
717 | 331.7574 | 31564
718 | 331.9809 | 31585
719 | 332.2013 | 31606
720 | 332.4188 | 31627
721 | 332.6333 | 31647
722 | 332.8449 | 31668
723 | 333.0536 | 31687
724 | 333.2594 | 31707
725 | 333.4623 | 31726
726 | 333.6624 | 31745
727 | 333.8597 | 31764
728 | 334.0543 | 31783
729 | 334.246 | 31801
730 | 334.435 | 31819
731 | 334.6213 | 31837
732 | 334.805 | 31854
733 | 334.9859 | 31871
734 | 335.1643 | 31888
735 | 335.34 | 31905
736 | 335.5131 | 31921
737 | 335.6837 | 31938
738 | 335.8517 | 31954
739 | 336.0172 | 31969
740 | 336.1802 | 31985
741 | 336.3408 | 32000
742 | 336.4989 | 32015
743 | 336.6546 | 32030
744 | 336.8079 | 32045
745 | 336.9588 | 32059
746 | 337.1074 | 32073
747 | 337.2537 | 32087
748 | 337.3976 | 32101
749 | 337.5393 | 32114
750 | 337.6788 | 32128
751 | 337.816 | 32141
752 | 337.9511 | 32153
753 | 338.0839 | 32166
754 | 338.2146 | 32179
755 | 338.3432 | 32191
756 | 338.4696 | 32203
757 | 338.594 | 32215
758 | 338.7164 | 32226
759 | 338.8366 | 32238
760 | 338.9549 | 32249
761 | 339.0712 | 32260
762 | 339.1855 | 32271
763 | 339.2979 | 32282
764 | 339.4084 | 32292
765 | 339.5169 | 32302
766 | 339.6236 | 32313
767 | 339.7285 | 32323
768 | 339.8315 | 32332
769 | 339.9327 | 32342
770 | 340.0321 | 32351
771 | 340.1298 | 32361
772 | 340.2257 | 32370
773 | 340.3199 | 32379
774 | 340.4124 | 32388
775 | 340.5032 | 32396
776 | 340.5924 | 32405
777 | 340.68 | 32413
778 | 340.7659 | 32421
779 | 340.8502 | 32429
780 | 340.933 | 32437
781 | 341.0143 | 32445
782 | 341.094 | 32452
783 | 341.1722 | 32460
784 | 341.2489 | 32467
785 | 341.3241 | 32474
786 | 341.3979 | 32481
787 | 341.4703 | 32488
788 | 341.5413 | 32495
789 | 341.6109 | 32502
790 | 341.6791 | 32508
791 | 341.746 | 32515
792 | 341.8116 | 32521
793 | 341.8759 | 32527
794 | 341.9388 | 32533
795 | 342.0005 | 32539
796 | 342.061 | 32544
797 | 342.1202 | 32550
798 | 342.1782 | 32556
799 | 342.2351 | 32561
800 | 342.2907 | 32566
801 | 342.3452 | 32572
802 | 342.3985 | 32577
803 | 342.4508 | 32582
804 | 342.5019 | 32586
805 | 342.5519 | 32591
806 | 342.6009 | 32596
807 | 342.6488 | 32600
808 | 342.6957 | 32605
809 | 342.7415 | 32609
810 | 342.7864 | 32613
811 | 342.8303 | 32618
812 | 342.8732 | 32622
813 | 342.9151 | 32626
814 | 342.9562 | 32630
815 | 342.9963 | 32633
816 | 343.0354 | 32637
817 | 343.0738 | 32641
818 | 343.1112 | 32644
819 | 343.1477 | 32648
820 | 343.1835 | 32651
821 | 343.2184 | 32655
822 | 343.2524 | 32658
823 | 343.2857 | 32661
824 | 343.3182 | 32664
825 | 343.3499 | 32667
826 | 343.3809 | 32670
827 | 343.4111 | 32673
828 | 343.4406 | 32676
829 | 343.4694 | 32678
830 | 343.4974 | 32681
831 | 343.5248 | 32684
832 | 343.5515 | 32686
833 | 343.5776 | 32689
834 | 343.6029 | 32691
835 | 343.6277 | 32694
836 | 343.6518 | 32696
837 | 343.6753 | 32698
838 | 343.6982 | 32700
839 | 343.7205 | 32702
840 | 343.7423 | 32704
841 | 343.7634 | 32706
842 | 343.7841 | 32708
843 | 343.8041 | 32710
844 | 343.8237 | 32712
845 | 343.8427 | 32714
846 | 343.8612 | 32716
847 | 343.8792 | 32717
848 | 343.8967 | 32719
849 | 343.9137 | 32721
850 | 343.9303 | 32722
851 | 343.9464 | 32724
852 | 343.9621 | 32725
853 | 343.9773 | 32727
854 | 343.9921 | 32728
855 | 344.0064 | 32730
856 | 344.0204 | 32731
857 | 344.0339 | 32732
858 | 344.0471 | 32733
859 | 344.0599 | 32735
860 | 344.0723 | 32736
861 | 344.0843 | 32737
862 | 344.096 | 32738
863 | 344.1073 | 32739
864 | 344.1183 | 32740
865 | 344.1289 | 32741
866 | 344.1392 | 32742
867 | 344.1492 | 32743
868 | 344.1589 | 32744
869 | 344.1683 | 32745
870 | 344.1774 | 32746
871 | 344.1862 | 32747
872 | 344.1948 | 32747
873 | 344.203 | 32748
874 | 344.211 | 32749
875 | 344.2187 | 32750
876 | 344.2262 | 32750
877 | 344.2334 | 32751
878 | 344.2404 | 32752
879 | 344.2471 | 32752
880 | 344.2537 | 32753
881 | 344.26 | 32754
882 | 344.266 | 32754
883 | 344.2719 | 32755
884 | 344.2776 | 32755
885 | 344.283 | 32756
886 | 344.2883 | 32756
887 | 344.2934 | 32757
888 | 344.2983 | 32757
889 | 344.303 | 32758
890 | 344.3075 | 32758
891 | 344.3119 | 32759
892 | 344.3161 | 32759
893 | 344.3202 | 32759
894 | 344.3241 | 32760
895 | 344.3278 | 32760
896 | 344.3314 | 32760
897 | 344.3349 | 32761
898 | 344.3382 | 32761
899 | 344.3414 | 32761
900 | 344.3444 | 32762
901 | 344.3474 | 32762
902 | 344.3502 | 32762
903 | 344.3529 | 32763
904 | 344.3555 | 32763
905 | 344.3579 | 32763
906 | 344.3603 | 32763
907 | 344.3626 | 32763
908 | 344.3647 | 32764
909 | 344.3668 | 32764
910 | 344.3688 | 32764
911 | 344.3706 | 32764
912 | 344.3724 | 32764
913 | 344.3741 | 32765
914 | 344.3758 | 32765
915 | 344.3773 | 32765
916 | 344.3788 | 32765
917 | 344.3802 | 32765
918 | 344.3815 | 32765
919 | 344.3827 | 32765
920 | 344.3839 | 32765
921 | 344.3851 | 32766
922 | 344.3861 | 32766
923 | 344.3871 | 32766
924 | 344.3881 | 32766
925 | 344.389 | 32766
926 | 344.3898 | 32766
927 | 344.3906 | 32766
928 | 344.3914 | 32766
929 | 344.3921 | 32766
930 | 344.3927 | 32766
931 | 344.3933 | 32766
932 | 344.3939 | 32766
933 | 344.3945 | 32766
934 | 344.395 | 32767
935 | 344.3954 | 32767
936 | 344.3958 | 32767
937 | 344.3962 | 32767
938 | 344.3966 | 32767
939 | 344.397 | 32767
940 | 344.3973 | 32767
941 | 344.3976 | 32767
942 | 344.3978 | 32767
943 | 344.3981 | 32767
944 | 344.3983 | 32767
945 | 344.3985 | 32767
946 | 344.3987 | 32767
947 | 344.3988 | 32767
948 | 344.399 | 32767
949 | 344.3991 | 32767
950 | 344.3992 | 32767
951 | 344.3993 | 32767
952 | 344.3994 | 32767
953 | 344.3995 | 32767
954 | 344.3996 | 32767
955 | 344.3997 | 32767
956 | 344.3998 | 32767
957 | 344.3998 | 32767
958 | 344.3999 | 32767
959 | 344.3999 | 32767
960 | 344.4 | 32767
961 | 344.4001 | 32767
962 | 344.4001 | 32767
963 | 344.4002 | 32767
964 | 344.4003 | 32767
965 | 344.4003 | 32767
966 | 344.4004 | 32767
967 | 344.4005 | 32767
968 | 344.4006 | 32767
969 | 344.4007 | 32767
970 | 344.4008 | 32767
971 | 344.401 | 32767
972 | 344.4011 | 32767
973 | 344.4013 | 32767
974 | 344.4015 | 32767
975 | 344.4017 | 32767
976 | 344.4019 | 32767
977 | 344.4021 | 32767
978 | 344.4024 | 32767
979 | 344.4027 | 32767
980 | 344.403 | 32767
981 | 344.4033 | 32767
982 | 344.4037 | 32767
983 | 344.4041 | 32767
984 | 344.4045 | 32767
985 | 344.405 | 32767
986 | 344.4055 | 32767
987 | 344.406 | 32767
988 | 344.4066 | 32767
989 | 344.4072 | 32767
990 | 344.4079 | 32767
991 | 344.4086 | 32767
992 | 344.4093 | 32767
993 | 344.4101 | 32767
994 | 344.4109 | 32767
995 | 344.4118 | 32767
996 | 344.4128 | 32767
997 | 344.4138 | 32767
998 | 344.4149 | 32767
999 | 344.416 | 32767
1000 | 344.4172 | 32767
1001 | 344.4184 | 32767
1002 | 344.4198 | 32767
1003 | 344.4212 | 32767
1004 | 344.4226 | 32767
1005 | 344.4242 | 32767
1006 | 344.4258 | 32767
1007 | 344.4275 | 32767
1008 | 344.4293 | 32767
1009 | 344.4312 | 32767
1010 | 344.4332 | 32767
1011 | 344.4352 | 32767
1012 | 344.4374 | 32767
1013 | 344.4396 | 32767
1014 | 344.442 | 32767
1015 | 344.4445 | 32767
1016 | 344.4471 | 32767
1017 | 344.4497 | 32767
1018 | 344.4526 | 32767
1019 | 344.4555 | 32767
1020 | 344.4586 | 32767
1021 | 344.4617 | 32767
1022 | 344.4651 | 32767
1023 | 344.4685 | 32767

## TX COE file
memory_initialization_radix = 10;
memory_initialization_vector =
0,
0,
0,
0,
0,
0,
0,
0,
0,
0,
0,
0,
0,
0,
0,
0,
0,
0,
0,
0,
0,
0,
0,
0,
0,
0,
1,
1,
1,
1,
1,
1,
1,
1,
1,
1,
1,
1,
1,
2,
2,
2,
2,
2,
2,
2,
2,
3,
3,
3,
3,
3,
4,
4,
4,
4,
4,
5,
5,
5,
6,
6,
6,
7,
7,
7,
8,
8,
8,
9,
9,
10,
10,
11,
11,
12,
12,
13,
13,
14,
15,
15,
16,
17,
17,
18,
19,
20,
20,
21,
22,
23,
24,
25,
26,
27,
28,
29,
30,
31,
32,
34,
35,
36,
37,
39,
40,
42,
43,
45,
46,
48,
50,
51,
53,
55,
57,
59,
61,
63,
65,
67,
69,
71,
73,
76,
78,
81,
83,
86,
89,
91,
94,
97,
100,
103,
106,
109,
112,
116,
119,
123,
126,
130,
134,
137,
141,
145,
149,
154,
158,
162,
167,
171,
176,
181,
185,
190,
195,
201,
206,
211,
217,
223,
228,
234,
240,
246,
252,
259,
265,
272,
279,
286,
293,
300,
307,
315,
322,
330,
338,
346,
354,
362,
371,
379,
388,
397,
406,
416,
425,
435,
444,
454,
465,
475,
485,
496,
507,
518,
529,
541,
552,
564,
576,
588,
601,
614,
626,
639,
653,
666,
680,
694,
708,
722,
737,
752,
767,
782,
798,
813,
829,
846,
862,
879,
896,
913,
930,
948,
966,
984,
1003,
1022,
1041,
1060,
1080,
1099,
1120,
1140,
1161,
1182,
1203,
1224,
1246,
1268,
1291,
1313,
1337,
1360,
1383,
1407,
1432,
1456,
1481,
1506,
1532,
1558,
1584,
1610,
1637,
1664,
1692,
1719,
1747,
1776,
1805,
1834,
1863,
1893,
1923,
1954,
1985,
2016,
2047,
2079,
2112,
2144,
2177,
2211,
2244,
2278,
2313,
2348,
2383,
2418,
2454,
2491,
2527,
2565,
2602,
2640,
2678,
2717,
2756,
2795,
2835,
2875,
2916,
2957,
2998,
3040,
3082,
3125,
3168,
3211,
3255,
3299,
3344,
3389,
3434,
3480,
3526,
3573,
3620,
3667,
3715,
3763,
3812,
3861,
3911,
3961,
4011,
4062,
4113,
4165,
4217,
4269,
4322,
4375,
4429,
4483,
4538,
4593,
4648,
4704,
4760,
4817,
4874,
4931,
4989,
5047,
5106,
5165,
5225,
5285,
5345,
5406,
5467,
5529,
5591,
5654,
5717,
5780,
5844,
5908,
5972,
6037,
6103,
6169,
6235,
6301,
6368,
6436,
6504,
6572,
6640,
6709,
6779,
6849,
6919,
6989,
7060,
7132,
7204,
7276,
7348,
7421,
7494,
7568,
7642,
7717,
7791,
7866,
7942,
8018,
8094,
8171,
8248,
8325,
8403,
8481,
8559,
8638,
8717,
8796,
8876,
8956,
9037,
9117,
9199,
9280,
9362,
9444,
9526,
9609,
9692,
9775,
9859,
9943,
10027,
10111,
10196,
10281,
10366,
10452,
10538,
10624,
10711,
10797,
10884,
10972,
11059,
11147,
11235,
11323,
11412,
11500,
11589,
11678,
11768,
11857,
11947,
12037,
12128,
12218,
12309,
12400,
12491,
12582,
12673,
12765,
12857,
12949,
13041,
13133,
13226,
13318,
13411,
13504,
13597,
13690,
13783,
13877,
13970,
14064,
14158,
14252,
14346,
14440,
14534,
14628,
14723,
14817,
14912,
15006,
15101,
15196,
15291,
15385,
15480,
15575,
15670,
15765,
15860,
15955,
16051,
16146,
16241,
16336,
16431,
16526,
16621,
16716,
16812,
16907,
17002,
17097,
17192,
17287,
17382,
17476,
17571,
17666,
17761,
17855,
17950,
18044,
18139,
18233,
18327,
18421,
18515,
18609,
18703,
18797,
18890,
18984,
19077,
19170,
19263,
19356,
19449,
19541,
19634,
19726,
19818,
19910,
20002,
20094,
20185,
20276,
20367,
20458,
20549,
20639,
20730,
20820,
20910,
20999,
21089,
21178,
21267,
21355,
21444,
21532,
21620,
21708,
21795,
21883,
21970,
22056,
22143,
22229,
22315,
22401,
22486,
22571,
22656,
22740,
22824,
22908,
22992,
23075,
23158,
23241,
23323,
23405,
23487,
23568,
23650,
23730,
23811,
23891,
23971,
24050,
24129,
24208,
24286,
24364,
24442,
24519,
24596,
24673,
24749,
24825,
24901,
24976,
25050,
25125,
25199,
25273,
25346,
25419,
25491,
25563,
25635,
25707,
25778,
25848,
25918,
25988,
26058,
26127,
26195,
26263,
26331,
26399,
26466,
26532,
26598,
26664,
26730,
26795,
26859,
26923,
26987,
27050,
27113,
27176,
27238,
27300,
27361,
27422,
27482,
27542,
27602,
27661,
27720,
27778,
27836,
27893,
27950,
28007,
28063,
28119,
28174,
28229,
28284,
28338,
28392,
28445,
28498,
28550,
28602,
28654,
28705,
28756,
28806,
28856,
28906,
28955,
29004,
29052,
29100,
29147,
29194,
29241,
29287,
29333,
29378,
29423,
29468,
29512,
29556,
29599,
29642,
29685,
29727,
29769,
29810,
29851,
29892,
29932,
29972,
30011,
30050,
30089,
30127,
30165,
30202,
30240,
30276,
30313,
30349,
30384,
30419,
30454,
30489,
30523,
30556,
30590,
30623,
30655,
30688,
30720,
30751,
30782,
30813,
30844,
30874,
30904,
30933,
30962,
30991,
31020,
31048,
31075,
31103,
31130,
31157,
31183,
31209,
31235,
31261,
31286,
31311,
31335,
31360,
31384,
31407,
31430,
31454,
31476,
31499,
31521,
31543,
31564,
31585,
31606,
31627,
31647,
31668,
31687,
31707,
31726,
31745,
31764,
31783,
31801,
31819,
31837,
31854,
31871,
31888,
31905,
31921,
31938,
31954,
31969,
31985,
32000,
32015,
32030,
32045,
32059,
32073,
32087,
32101,
32114,
32128,
32141,
32153,
32166,
32179,
32191,
32203,
32215,
32226,
32238,
32249,
32260,
32271,
32282,
32292,
32302,
32313,
32323,
32332,
32342,
32351,
32361,
32370,
32379,
32388,
32396,
32405,
32413,
32421,
32429,
32437,
32445,
32452,
32460,
32467,
32474,
32481,
32488,
32495,
32502,
32508,
32515,
32521,
32527,
32533,
32539,
32544,
32550,
32556,
32561,
32566,
32572,
32577,
32582,
32586,
32591,
32596,
32600,
32605,
32609,
32613,
32618,
32622,
32626,
32630,
32633,
32637,
32641,
32644,
32648,
32651,
32655,
32658,
32661,
32664,
32667,
32670,
32673,
32676,
32678,
32681,
32684,
32686,
32689,
32691,
32694,
32696,
32698,
32700,
32702,
32704,
32706,
32708,
32710,
32712,
32714,
32716,
32717,
32719,
32721,
32722,
32724,
32725,
32727,
32728,
32730,
32731,
32732,
32733,
32735,
32736,
32737,
32738,
32739,
32740,
32741,
32742,
32743,
32744,
32745,
32746,
32747,
32747,
32748,
32749,
32750,
32750,
32751,
32752,
32752,
32753,
32754,
32754,
32755,
32755,
32756,
32756,
32757,
32757,
32758,
32758,
32759,
32759,
32759,
32760,
32760,
32760,
32761,
32761,
32761,
32762,
32762,
32762,
32763,
32763,
32763,
32763,
32763,
32764,
32764,
32764,
32764,
32764,
32765,
32765,
32765,
32765,
32765,
32765,
32765,
32765,
32766,
32766,
32766,
32766,
32766,
32766,
32766,
32766,
32766,
32766,
32766,
32766,
32766,
32767,
32767,
32767,
32767,
32767,
32767,
32767,
32767,
32767,
32767,
32767,
32767,
32767,
32767,
32767,
32767,
32767,
32767,
32767,
32767,
32767,
32767,
32767,
32767,
32767,
32767,
32767,
32767,
32767,
32767,
32767,
32767,
32767,
32767,
32767,
32767,
32767,
32767,
32767,
32767,
32767,
32767,
32767,
32767,
32767,
32767,
32767,
32767,
32767,
32767,
32767,
32767,
32767,
32767,
32767,
32767,
32767,
32767,
32767,
32767,
32767,
32767,
32767,
32767,
32767,
32767,
32767,
32767,
32767,
32767,
32767,
32767,
32767,
32767,
32767,
32767,
32767,
32767,
32767,
32767,
32767,
32767,
32767,
32767,
32767,
32767,
32767,
32767,
32767,
32767;

## audio keyer shape code
Algorithm from "CW Shaping in DSP Sofrware" by Alex Shovkoplyas, VE3NEA, QEX May/June 2006
As used by Pavel Demin for Red Pitaya
Sample rate | 48 | KHz
sample period | 20.8333 | us
ramp duration | 5 | ms
length in samples | 240 |  | largest= | 86.0999
full scale | 32767
a values | 0.35875 | 0.48829 | 0.14128 | 0.01168
sample | value | scaled
0 | 0 | 0
1 | 6.9711e-05 | 0
2 | 0.00016875 | 0
3 | 0.00031731 | 0
4 | 0.00053657 | 0
5 | 0.00084905 | 0
6 | 0.001279 | 0
7 | 0.0018529 | 1
8 | 0.0025996 | 1
9 | 0.0035509 | 1
10 | 0.0047421 | 2
11 | 0.0062118 | 2
12 | 0.008003 | 3
13 | 0.010163 | 4
14 | 0.012744 | 5
15 | 0.015803 | 6
16 | 0.019403 | 7
17 | 0.023614 | 9
18 | 0.028509 | 11
19 | 0.034172 | 13
20 | 0.04069 | 15
21 | 0.048161 | 18
22 | 0.056687 | 22
23 | 0.066382 | 25
24 | 0.077364 | 29
25 | 0.089763 | 34
26 | 0.10372 | 39
27 | 0.11937 | 45
28 | 0.13689 | 52
29 | 0.15642 | 60
30 | 0.17816 | 68
31 | 0.20228 | 77
32 | 0.22898 | 87
33 | 0.25847 | 98
34 | 0.29096 | 111
35 | 0.32668 | 124
36 | 0.36587 | 139
37 | 0.40878 | 156
38 | 0.45566 | 173
39 | 0.50679 | 193
40 | 0.56243 | 214
41 | 0.62289 | 237
42 | 0.68845 | 262
43 | 0.75943 | 289
44 | 0.83615 | 318
45 | 0.91893 | 350
46 | 1.0081 | 384
47 | 1.104 | 420
48 | 1.207 | 459
49 | 1.3175 | 501
50 | 1.4358 | 546
51 | 1.5622 | 595
52 | 1.6973 | 646
53 | 1.8412 | 701
54 | 1.9945 | 759
55 | 2.1576 | 821
56 | 2.3307 | 887
57 | 2.5143 | 957
58 | 2.7088 | 1031
59 | 2.9146 | 1109
60 | 3.1321 | 1192
61 | 3.3616 | 1279
62 | 3.6036 | 1371
63 | 3.8584 | 1468
64 | 4.1264 | 1570
65 | 4.4079 | 1678
66 | 4.7034 | 1790
67 | 5.0131 | 1908
68 | 5.3375 | 2031
69 | 5.6768 | 2160
70 | 6.0313 | 2295
71 | 6.4013 | 2436
72 | 6.7872 | 2583
73 | 7.1892 | 2736
74 | 7.6076 | 2895
75 | 8.0425 | 3061
76 | 8.4942 | 3233
77 | 8.9629 | 3411
78 | 9.4487 | 3596
79 | 9.9519 | 3787
80 | 10.4725 | 3985
81 | 11.0106 | 4190
82 | 11.5662 | 4402
83 | 12.1396 | 4620
84 | 12.7306 | 4845
85 | 13.3392 | 5076
86 | 13.9655 | 5315
87 | 14.6093 | 5560
88 | 15.2706 | 5812
89 | 15.9491 | 6070
90 | 16.6449 | 6335
91 | 17.3577 | 6606
92 | 18.0872 | 6883
93 | 18.8332 | 7167
94 | 19.5955 | 7457
95 | 20.3738 | 7754
96 | 21.1676 | 8056
97 | 21.9767 | 8364
98 | 22.8006 | 8677
99 | 23.6389 | 8996
100 | 24.4911 | 9321
101 | 25.3569 | 9650
102 | 26.2355 | 9984
103 | 27.1267 | 10324
104 | 28.0296 | 10667
105 | 28.9439 | 11015
106 | 29.8688 | 11367
107 | 30.8037 | 11723
108 | 31.748 | 12082
109 | 32.701 | 12445
110 | 33.662 | 12811
111 | 34.6303 | 13179
112 | 35.6052 | 13550
113 | 36.5859 | 13923
114 | 37.5717 | 14299
115 | 38.5619 | 14675
116 | 39.5555 | 15054
117 | 40.552 | 15433
118 | 41.5504 | 15813
119 | 42.55 | 16193
120 | 43.55 | 16574
121 | 44.5496 | 16954
122 | 45.548 | 17334
123 | 46.5444 | 17713
124 | 47.5381 | 18092
125 | 48.5282 | 18468
126 | 49.514 | 18844
127 | 50.4947 | 19217
128 | 51.4696 | 19588
129 | 52.4379 | 19956
130 | 53.3989 | 20322
131 | 54.3519 | 20685
132 | 55.2962 | 21044
133 | 56.2312 | 21400
134 | 57.1561 | 21752
135 | 58.0703 | 22100
136 | 58.9733 | 22443
137 | 59.8644 | 22783
138 | 60.7431 | 23117
139 | 61.6088 | 23446
140 | 62.4611 | 23771
141 | 63.2994 | 24090
142 | 64.1233 | 24403
143 | 64.9324 | 24711
144 | 65.7262 | 25013
145 | 66.5044 | 25310
146 | 67.2667 | 25600
147 | 68.0128 | 25884
148 | 68.7423 | 26161
149 | 69.455 | 26432
150 | 70.1508 | 26697
151 | 70.8294 | 26955
152 | 71.4907 | 27207
153 | 72.1345 | 27452
154 | 72.7607 | 27691
155 | 73.3694 | 27922
156 | 73.9604 | 28147
157 | 74.5337 | 28365
158 | 75.0894 | 28577
159 | 75.6275 | 28782
160 | 76.1481 | 28980
161 | 76.6512 | 29171
162 | 77.1371 | 29356
163 | 77.6058 | 29534
164 | 78.0575 | 29706
165 | 78.4924 | 29872
166 | 78.9107 | 30031
167 | 79.3127 | 30184
168 | 79.6986 | 30331
169 | 80.0687 | 30472
170 | 80.4232 | 30607
171 | 80.7625 | 30736
172 | 81.0868 | 30859
173 | 81.3965 | 30977
174 | 81.692 | 31089
175 | 81.9736 | 31197
176 | 82.2415 | 31299
177 | 82.4963 | 31396
178 | 82.7383 | 31488
179 | 82.9678 | 31575
180 | 83.1853 | 31658
181 | 83.3911 | 31736
182 | 83.5856 | 31810
183 | 83.7692 | 31880
184 | 83.9424 | 31946
185 | 84.1054 | 32008
186 | 84.2587 | 32066
187 | 84.4027 | 32121
188 | 84.5377 | 32172
189 | 84.6642 | 32221
190 | 84.7824 | 32266
191 | 84.8929 | 32308
192 | 84.9959 | 32347
193 | 85.0918 | 32383
194 | 85.181 | 32417
195 | 85.2638 | 32449
196 | 85.3405 | 32478
197 | 85.4115 | 32505
198 | 85.4771 | 32530
199 | 85.5375 | 32553
200 | 85.5932 | 32574
201 | 85.6443 | 32594
202 | 85.6912 | 32611
203 | 85.7341 | 32628
204 | 85.7733 | 32643
205 | 85.809 | 32656
206 | 85.8415 | 32669
207 | 85.871 | 32680
208 | 85.8977 | 32690
209 | 85.9218 | 32699
210 | 85.9435 | 32707
211 | 85.9631 | 32715
212 | 85.9806 | 32722
213 | 85.9962 | 32728
214 | 86.0102 | 32733
215 | 86.0226 | 32738
216 | 86.0336 | 32742
217 | 86.0433 | 32745
218 | 86.0518 | 32749
219 | 86.0592 | 32752
220 | 86.0658 | 32754
221 | 86.0714 | 32756
222 | 86.0763 | 32758
223 | 86.0805 | 32760
224 | 86.0841 | 32761
225 | 86.0872 | 32762
226 | 86.0898 | 32763
227 | 86.0919 | 32764
228 | 86.0937 | 32765
229 | 86.0952 | 32765
230 | 86.0964 | 32766
231 | 86.0973 | 32766
232 | 86.0981 | 32766
233 | 86.0987 | 32767
234 | 86.0991 | 32767
235 | 86.0994 | 32767
236 | 86.0996 | 32767
237 | 86.0998 | 32767
238 | 86.0999 | 32767
239 | 86.0999 | 32767
240 | 86.1 | 32767
241 | 86.1001 | 32767
242 | 86.1002 | 32767
243 | 86.1003 | 32767
244 | 86.1005 | 32767
245 | 86.1008 | 32767
246 | 86.1013 | 32767
247 | 86.1019 | 32767
248 | 86.1026 | 32767
249 | 86.1036 | 32767
250 | 86.1047 | 32767
251 | 86.1062 | 32767
252 | 86.108 | 32767
253 | 86.1102 | 32767
254 | 86.1127 | 32767
255 | 86.1158 | 32767

## audio COE file
memory_initialization_radix = 10;
memory_initialization_vector =
0,
0,
0,
0,
0,
0,
0,
1,
1,
1,
2,
2,
3,
4,
5,
6,
7,
9,
11,
13,
15,
18,
22,
25,
29,
34,
39,
45,
52,
60,
68,
77,
87,
98,
111,
124,
139,
156,
173,
193,
214,
237,
262,
289,
318,
350,
384,
420,
459,
501,
546,
595,
646,
701,
759,
821,
887,
957,
1031,
1109,
1192,
1279,
1371,
1468,
1570,
1678,
1790,
1908,
2031,
2160,
2295,
2436,
2583,
2736,
2895,
3061,
3233,
3411,
3596,
3787,
3985,
4190,
4402,
4620,
4845,
5076,
5315,
5560,
5812,
6070,
6335,
6606,
6883,
7167,
7457,
7754,
8056,
8364,
8677,
8996,
9321,
9650,
9984,
10324,
10667,
11015,
11367,
11723,
12082,
12445,
12811,
13179,
13550,
13923,
14299,
14675,
15054,
15433,
15813,
16193,
16574,
16954,
17334,
17713,
18092,
18468,
18844,
19217,
19588,
19956,
20322,
20685,
21044,
21400,
21752,
22100,
22443,
22783,
23117,
23446,
23771,
24090,
24403,
24711,
25013,
25310,
25600,
25884,
26161,
26432,
26697,
26955,
27207,
27452,
27691,
27922,
28147,
28365,
28577,
28782,
28980,
29171,
29356,
29534,
29706,
29872,
30031,
30184,
30331,
30472,
30607,
30736,
30859,
30977,
31089,
31197,
31299,
31396,
31488,
31575,
31658,
31736,
31810,
31880,
31946,
32008,
32066,
32121,
32172,
32221,
32266,
32308,
32347,
32383,
32417,
32449,
32478,
32505,
32530,
32553,
32574,
32594,
32611,
32628,
32643,
32656,
32669,
32680,
32690,
32699,
32707,
32715,
32722,
32728,
32733,
32738,
32742,
32745,
32749,
32752,
32754,
32756,
32758,
32760,
32761,
32762,
32763,
32764,
32765,
32765,
32766,
32766,
32766,
32767,
32767,
32767,
32767,
32767,
32767,
32767,
32767,
32767,
32767,
32767,
32767,
32767,
32767,
32767,
32767,
32767,
32767,
32767,
32767,
32767,
32767,
32767;